## Turbine
TURBINE
rotor diameter | 126
hub height | 90
blade count | 3
pP | 1.88
pT | 1.88
generator efficiency | 1
TSR | 8
yaw angle | 0
tilt angle | 0
wind speed | Ct | Cp
3 | 0.99 | 0.17808 | starting_row | 16
3.5 | 0.99 | 0.28908 | n_points | 45
4 | 0.97373 | 0.34902 | ending_row | 60
4.5 | 0.92826 | 0.38473
5 | 0.89211 | 0.40606
5.5 | 0.86101 | 0.42023
6 | 0.83542 | 0.42882
6.5 | 0.81238 | 0.43387
7 | 0.79226 | 0.43622
7.5 | 0.77585 | 0.43684
8 | 0.76292 | 0.43657
8.5 | 0.76156 | 0.43651
9 | 0.76262 | 0.43656
9.5 | 0.7617 | 0.43652
10 | 0.75232 | 0.4359
10.5 | 0.74027 | 0.43467
11 | 0.72987 | 0.43323
11.5 | 0.70702 | 0.43047
12 | 0.54055 | 0.37887
12.5 | 0.45509 | 0.3352
13 | 0.39343 | 0.29799
13.5 | 0.34251 | 0.26609
14 | 0.30487 | 0.23859
14.5 | 0.27165 | 0.21475
15 | 0.24362 | 0.19398
15.5 | 0.21974 | 0.17581
16 | 0.19918 | 0.15984
16.5 | 0.18132 | 0.14574
17 | 0.16538 | 0.13326
17.5 | 0.15104 | 0.12216
18 | 0.13999 | 0.11226
18.5 | 0.1289 | 0.1034
19 | 0.1197 | 0.095449
19.5 | 0.11087 | 0.088294
20 | 0.1034 | 0.081836
20.5 | 0.096179 | 0.075993
21 | 0.090099 | 0.070692
21.5 | 0.083951 | 0.065875
22 | 0.079119 | 0.061484
22.5 | 0.074483 | 0.057476
23 | 0.070507 | 0.053809
23.5 | 0.066841 | 0.050447
24 | 0.063455 | 0.047358
24.5 | 0.060323 | 0.044518
25 | 0.05742 | 0.0419

## Layout
TURBINE LAYOUT | x | y
T1 | 0 | 0 | starting_row | 3
T2 | 800 | 0 | n_turbines | 4
T3 | 0 | 630 | ending_row | 6
T4 | 800 | 630
T5
T6
T7
T8
T9
T10
…

## WindField
FLOW FIELD
wind speed | 8
wind direction | 270
turbulence intensity | 0.06
wind shear | 0.12
wind veer | 0
air density | 1.225
specified_wind_height | 90
RESOLUTION
Enable wind field calculation? | No
x_resolution | 250
y_resolution | 150
z_resolution | 50

## Models
Choose a model: |  |  |  | Calculate turbulence: | Yes
Velocity Model: | Gauss
Deflection Model: | Gauss
Combination Model: | Sos
Parameters:
Crespo-Hernandez
initial | 0.01
constant | 0.9
ai | 0.83
downstream | -0.25
Jensen
we | 0.05
Multizone
me | -0.5 | 0.3 | 1
we | 0.05
aU | 12
bU | 1.3
mU | 0.5 | 1 | 5.5
Gauss
ka | 0.3
kb | 0.004
alpha | 0.58
beta | 0.077
ad | 0
bd | 0
Jimenez
kd | 0.05
ad | 0
bd | 0